## Sheet1
31 | [5 empty] | 25 | 24 |  |  |  | 20 | 19 |  |  |  | 15 | 14 | 12 | 11 | 7 | 6 | 0
funct7 | [6 empty] | rs2 |  |  |  |  | rs1 |  |  |  |  | funct3 |  | rd |  | opcode |  | R
imm[12,10:5] | [6 empty] | rs2 |  |  |  |  | rs1 |  |  |  |  | funct3 |  | imm[4:1,11] |  | opcode |  | B
imm[11:5] | [6 empty] | rs2 |  |  |  |  | rs1 |  |  |  |  | funct3 |  | imm[4:0] |  | opcode |  | S
imm[11:0] | [11 empty] | rs1 |  |  |  |  | funct3 |  | rd |  | opcode |  | I
imm[31:12] | [18 empty] | rd |  | opcode |  | U
imm[20,10:1,11,19:12] | [18 empty] | rd |  | opcode |  | J
control_unit
OUTPUT |  |  | R_type |  | I_type |  | S_type | IL_type | B_type | LUI_type | AUIPC_type | JAL_type | JALR_type
rf_we |  |  | 1 |  | 1 |  | 0 | 1 | 0 | 1 | 1 | 1 | 1
alu_src_sel |  |  | 0 |  | 1 |  | 1 | 1 | 0 | 0 | 0 | 0 | 1
rf_wd_sel |  |  | 0 |  | 0 |  | 0 | 1 | 0 | 2 | 3 | 4 | 4
alu_control |  | SRL,SRA | 0,funct7[5],funct3 |  | 0,funct7[5],funct3 |  | ADD | ADD | 1,0,funct3 | ADD | JUMP | JUMP | JUMP
[b_taken,ALU_ctrl] |  | other |  |  | 0,0,funct3 | [5 empty] | 1,1,000 | 1,1,000 | 1,1,000
b_src_sel |  |  | 0 |  | 0 |  | 0 | 0 | 0 | 0 | 0 | 1 | 1
branch |  |  | 0 |  | 0 |  | 0 | 0 | 1 | 0 | 0 | 1 | 1
o_funct3 |  |  | 0 |  | 0 |  | funct3 | funct3 | 0 | 0 | 0 | 0 | 0
dwe |  |  | 0 |  | 0 |  | 1 | 0 | 0 | 0 | 0 | 0 | 0
ALU_control
| ADD | SUB | SLL | SLT | SLTU | XOR | SRL | SRA | OR | AND | BEQ | BNE | BLT | BGE | BLTU | BGEU | JUMP
[4] | 0 | bar: XOR to BGE
[3] | funct7 |  |  |  |  | BEQ: 0 |  |  | 1
[2:0] | funct3 | [15 empty] | 0
ALU | a + b | a -b | a<<b | (a<b)?1:0 | (a<b) | a ^ b | a>>b | a>>>b | a ¦ b | a & b | a == b | a != b | a < b | a <= b | a < b | a <= b | x
signed |  |  |  | S | [12 empty] | x | bar: XOR to BGE
b_taken | 0 |  |  |  |  | BEQ: T/F |  |  | 1